## Hoja 1
IBG200 | Ud |  | Control centralizado.
Control centralizado de instalaciones de climatización, modelo ACP 5 PACP5A000 "LG", dimensiones 270x155x65 mm, para un máximo de 256 unidades interiores, con funciones de control individual, por grupo y global del arranque y parada, lectura de avisos y errores, limitación del uso de los mandos de control remoto individuales, temperatura de consigna, velocidad del ventilador, comunicaciones con otros sistemas de control externo mediante puerto con protocolo de comunicación Modbus TCP o BACnet IP para integración en el sistema de gestión de edificios (BMS) y programación diaria, semanal, mensual y anual. El precio no incluye la canalización ni el cableado eléctrico de alimentación.
Código |  | Unidad |  | Descripción | Rendimiento | Precio unitario | Importe
1 |  |  |  | Materiales
mt42lgc049a |  | Ud |  | Control centralizado de instalaciones de climatización, modelo ACP 5 PACP5A000 "LG", dimensiones 270x155x65 mm, para un máximo de 256 unidades interiores, con funciones de control individual, por grupo y global del arranque y parada, lectura de avisos y errores, limitación del uso de los mandos de control remoto individuales, temperatura de consigna, velocidad del ventilador, comunicaciones con otros sistemas de control externo mediante puerto con protocolo de comunicación Modbus TCP o BACnet IP para integración en el sistema de gestión de edificios (BMS) y programación diaria, semanal, mensual y anual. | 1 | 5398 | 5398
[5 empty] | Subtotal materiales: |  | 5398
2 |  |  |  | Mano de obra
mo005 |  | h |  | Oficial 1ª instalador de climatización. | 1 | 24.64 | 24.64
mo104 |  | h |  | Ayudante instalador de climatización. | 1 | 22.73 | 22.73
[5 empty] | Subtotal mano de obra: |  | 47.37
3 |  |  |  | Costes directos complementarios
|  | % |  | Costes directos complementarios | 2 | 5445.37 | 108.91
Coste de mantenimiento decenal: 1.944,00€ en los primeros 10 años. |  |  |  |  | Costes directos (1+2+3): |  | 5554.28