## Hoja 1
IBG200 | Ud |  | Control centralizado.
Control centralizado de instalaciones de climatización, con pantalla táctil de 5", modelo AC EZ Touch PACEZA000 "LG", dimensiones 137x121x25 mm, para un máximo de 64 unidades interiores, con funciones de control individual, por grupo y global del arranque y parada, monitorización del consumo de energía, lectura de avisos y errores, limitación del uso de los mandos de control remoto individuales, temperatura de consigna, velocidad del ventilador y programación diaria, semanal, mensual y anual. El precio no incluye la canalización ni el cableado eléctrico de alimentación.
Código |  | Unidad |  | Descripción | Rendimiento | Precio unitario | Importe
1 |  |  |  | Materiales
mt42lgc047a |  | Ud |  | Control centralizado de instalaciones de climatización, con pantalla táctil de 5", modelo AC EZ Touch PACEZA000 "LG", dimensiones 137x121x25 mm, para un máximo de 64 unidades interiores, con funciones de control individual, por grupo y global del arranque y parada, monitorización del consumo de energía, lectura de avisos y errores, limitación del uso de los mandos de control remoto individuales, temperatura de consigna, velocidad del ventilador y programación diaria, semanal, mensual y anual. | 1 | 2193 | 2193
[5 empty] | Subtotal materiales: |  | 2193
2 |  |  |  | Mano de obra
mo005 |  | h |  | Oficial 1ª instalador de climatización. | 1.073 | 24.64 | 26.44
mo104 |  | h |  | Ayudante instalador de climatización. | 1.073 | 22.73 | 24.39
[5 empty] | Subtotal mano de obra: |  | 50.83
3 |  |  |  | Costes directos complementarios
|  | % |  | Costes directos complementarios | 2 | 2243.83 | 44.88
Coste de mantenimiento decenal: 801,05€ en los primeros 10 años. |  |  |  |  | Costes directos (1+2+3): |  | 2288.71